## Sheet1
工 程 量 清 单
项目名称：中共省直机关党校变频供水设备清单
序号 | 项目名称 | 特征描述 | 单位 | 数量 Quan-tity | 综合单价组成 Unit Price |  |  |  |  | 总价 Total Price | 性能参数(Data) |  |  | 备注
[11 empty] | 流量 Cap. | 扬程Head | 功率 Power
|  |  |  | (set) | 主材单价 | 辅材单价 | 施工费用 | 综合费 | 综合单价 |  | (m3/h) | (m) | (kW)
变频给水泵组
1 | 冲压泵 | 1.立式多级不锈钢泵 2.SLGF8-8 | 套 | 3 | [6 empty] | 8 | 73 | 3
2 | 管路机组 | 1.材质不锈钢304 ，含进出水总管 2.DN40X3 | 套 | 1
3 | 气压罐 | 1.碳钢隔膜罐+不锈钢弯头 2.ML600-1.0 | 套 | 1
4 | 控制柜 | 1.一控三， 主要元器件国产,变频器ABB 2.LBP-GM-3x3 | 套 | 1
5 | 不锈钢水箱 | 1.规格：6M3 | M2 | 22
6 | 水位控制阀 | 1.规格：DN80 | 套 | 1
7 | 截止阀 | 1.规格：DN80 | 套 | 7
8 | PPR给水管 | 1.管径：DN80 2.含管件及打孔 | M | 35
9 | 球阀 | 1.规格：DN32 | 套 | 10
10 | 水箱进水管接入 | 1.规格：DN80 | 项 | 1
11 | 水箱及设备基础 | 详图 | 项 | 1
12 | 水箱溢流及排水管道设置 | 综合考虑 | 项 | 1
13 | 控制柜电源管线接入 | 综合考虑 | 项 | 1
14 | 搬运及相关措施费 | 综合考虑 | 项 | 1
小计
税金
工程造价